## Przedmiar
Numer | Podstawa | Opis | Ilość | Krotność | Jednostka
| Kosztorys | Kosztorys został opracowany na podstawie średnich cen SEKOCENBUD II kw. 2010r. Stawka roboczo-godziny R-G 10,00
1 |  | Instalacja elektryczna
1.1 | KNR 510/906/2 | Montaż przyłączy lub przerzutów przewodami izolowanymi - samonośnymi, montaż ręczny, samonośnymi AxSn 4x25·mm2 (R= 0,955, M= 1,000, S= 1,000) | 1 | 1 | przyłąc
1.2 | KNNR 5/1002/4 | Montaż wysięgników rurowych i przewieszek z lin stalowych, na ścianie, wysięgnik do 30·kg | 1 | 1 | szt
1.3 | KNNR 5/1004/2 | Montaż opraw oświetlenia zewnętrznego, na wysięgniku OUSD 150 | 1 | 1 | szt
1.4 | KNNR 3/304/1 | Wykucie wnęk w ścianach z cegły z ich otynkowaniem, ściany na zaprawie wapiennej lub cementowo-wapiennej | 0.5 | 1 | m3
1.5 | KNR 508/404/9 | Montaż skrzynek i rozdzielnic skrzynkowych wraz z konstrukcją, przykręcenie do gotowego podłoża, licznikowa PCV na zewnątrz. | 1 | 1 | szt
1.6 | KNR 508/613/15 (1) | Montaż uziomu rurowego lub ze stali profilowej, wstawienie uziemiacza do gotowego wykopu, uziemiacz do 4,5·m, grunt kategorii IV | 1 | 1 | szt
1.7 | KSNR 5/306/1 (1) | Linie zasilające prowadzone w rurach stalowych na tynku, przewod YDY 4x10mm2 | 5 | 1 | m
1.8 | KSNR 5/306/1 (1) | Linie zasilające prowadzone w rurach stalowych na tynku, przewodami izolowanymi pojedynczymi do 20·mm2, YDY 5x10mm2, na betonie | 3 | 1 | m
1.9 | KNR 518/704/1 | Przekaźniki montowane w obudowach lub skrzynkach 4 stykowe - rozłącznik RBK w zabezpieczeniu głównym (R= 0,955, M= 1,000, S= 1,000) | 1 | 1 | szt
1.1 | KNR 403/1001/5 | Wykucie bruzd dla przewodów wtynkowych ręcznie, podłoże: cegła | 280 | 1 | m
1.11 | KNR 403/1004/2 | Mechaniczne przebijanie otworów w ścianach lub stropach betonowych, długość przebicia do 10·cm, rura Fi do 40·mm | 12 | 1 | otwór
1.12 | KNR 508/802/4 | Mechaniczne wykonanie ślepych otworów i wnęk w cegle, objętość do 0.25·dm3 | 71 | 1 | szt
1.13 | KNR 508/9905/1 | Zeszyt 4 1994r. Montaż puszek instalacyjnych wtynkowych (pustych) z przygotowaniem podłoża - ręcznie, podłoże gazobetonowe lub podobne, puszka Fi·60 | 56 | 1 | szt
1.14 | KNR 508/9905/2 | Zeszyt 4 1994r. Montaż puszek instalacyjnych wtynkowych (pustych) z przygotowaniem podłoża - ręcznie, podłoże gazobetonowe lub podobne, puszka Fi·80 | 15 | 1 | szt
1.15 | KNNR 5/205/1 | Przewody kabelkowe układane p.t. w gotowych bruzdach, na podłożu innym niż betonowe, YDYP 3x2.5mm2 | 210 | 1 | m
1.16 | KNNR 5/205/1 | Przewody kabelkowe układane p.t. w gotowych bruzdach, na podłożu innym niż betonowe, YDYP 3x1.5mm2 | 250 | 1 | m
1.17 | KNR 508/404/9 | Montaż skrzynek i rozdzielnic skrzynkowych wraz z konstrukcją, przykręcenie do gotowego podłoża, skrzynka licznikowa z zabezpieczeniem RWN 3x12 | 1 | 1 | szt
1.18 | KNNR 5/502/4 | Oprawy oświetleniowe przykręcane (zwykłe), Laster 2x36W | 11 | 1 | kpl
1.19 | KNNR 5/502/3 | Oprawy oświetleniowe przykręcane świetlówkowa 2x18 | 13 | 1 | kpl
1.2 | KNNR 5/511/1 | Oprawy świetlówkowe hermetyczna 2x18W | 1 | 1 | kpl
1.21 | KNNR 5/308/5 | Gniazda instalacyjne wtyczkowe ze stykiem ochronnym, nt, 2-biegunowe 16A 2,5·mm2 | 24 | 1 | szt
1.22 | KNNR 5/308/11 | Gniazda instalacyjne wtyczkowe ze stykiem ochronnym, nt, 3-biegunowe 5x32A | 1 | 1 | szt
1.23 | KNNR 5/307/2 | Łączniki i przyciski instalacyjne, świecznikowy | 17 | 1 | szt
1.24 | KNNR 5/1203/2 | Podłączenie przewodów pod zaciski lub bolce, przewód pojedynczy do 4·mm2 | 240 | 1 | szt
1.25 | KNR 518/704/1 | Przekaźniki montowane w obudowach lub skrzynkach 4 stykowe - wyłącznik różnicowo-prądowy 63A (R= 0,955, M= 1,000, S= 1,000) | 1 | 1 | szt
1.26 | KNR 518/704/1 | Przekaźniki montowane w obudowach lub skrzynkach 4 stykowe - ogranicznik przepięć klasy B (R= 0,955, M= 1,000, S= 1,000) | 4 | 1 | szt
1.27 | KNR 518/704/1 | Przekaźniki montowane w obudowach lub skrzynkach 4 stykowe - wyłącznik nadmiarowo-prądowy S-193 20C (R= 0,955, M= 1,000, S= 1,000) | 1 | 1 | szt
1.28 | KNR 518/704/1 | Przekaźniki montowane w obudowach lub skrzynkach 4 stykowe - wyłącznik nadmiarowo - prądowy S193 20B (komputerowe) (R= 0,955, M= 1,000, S= 1,000) | 1 | 1 | szt
1.29 | KNR 518/704/1 | Przekaźniki montowane w obudowach lub skrzynkach 4 stykowe - wyłącznik nadmiarowo - prądowy S-191 16C (R= 0,955, M= 1,000, S= 1,000) | 4 | 1 | szt
1.3 | KNR 518/704/1 | Przekaźniki montowane w obudowach lub skrzynkach 4 stykowe - wyłącznik nadmiarowo-prądowy S - 191 20C (R= 0,955, M= 1,000, S= 1,000) | 6 | 1 | szt
1.31 | KNR 518/704/1 | Przekaźniki montowane w obudowach lub skrzynkach 4 stykowe - przekaźnik zmierzchowy na szyne (R= 0,955, M= 1,000, S= 1,000) | 1 | 1 | szt
1.32 | KNNR 5/408/2 | Dodatkowe wyposażenie rozdzielnic modułowych, listwa przyłączowa - mostkująca | 3 | 1 | szt
1.33 | KNR 403/1129/1 | Demontaż tablic bezpiecznikowych o powierzchni do 0,5·m2 | 2 | 1 | szt
1.34 | KNNR 5/1303/2 | Pomiar rezystancji izolacji instalacji elektrycznej, obwód 1-fazowy, pomiar każdy następny | 24 | 1 | pomiar
1.35 | KNNR 5/304/1 | Odgałęźniki Zacisk WAGO 5x2.5mm2 | 100 | 1 | szt
1.36 | KNR 508/502/9 | Przygotowanie podłoża pod oprawy oświetleniowe przykręcane, mocowanie w betonie na 2 kołkach kotwiących | 25 | 1 | kpl
2 |  | 2. Instalacja komputerowa
2.1 | KNNR 5/111/4 (1) | Kanały instalacyjne z PVC, podstawa szerokości do 130·mm, na podłożu innym niż beton, kanał KI 9040.1 | 20 | 1 | m
2.2 | KNNR 5/308/2 | Gniazda instalacyjne wtyczkowe ze stykiem ochronnym, pt, 2-biegunowe 10A 2,5·mm2 przelotowe pojedyncze | 20 | 1 | szt
2.3 | KNNR 5/308/2 | Gniazda instalacyjne wtyczkowe ze stykiem ochronnym, pt, 2-biegunowe 10A 2,5·mm2 podtynk komputerowe RJ 45 | 10 | 1 | szt
2.4 | KNNR 5/303/1 | Puszki z tworzywa sztucznego, puszka ( natynk system ramkowy ) | 10 | 1 | szt
2.5 | KNNR 5/713/1 | Układanie kabli w rurach, pustakach lub kanałach zamkniętych, kabel 3x2.5mm2 | 70 | 1 | m
2.6 | KNNR 5/713/1 | Układanie kabli w rurach, pustakach lub kanałach zamkniętych, kabel skrętka FTP | 70 | 1 | m
2.7 | KNNR 5/713/1 | Układanie kabli w rurach, pustakach lub kanałach zamkniętych, kabel do 0,5·kg/m kabel koncentryczny | 30 | 1 | m
2.8 | KNNR 5/713/1 | Układanie kabli w rurach, pustakach lub kanałach zamkniętych, kabel do 0,5·kg/m | 20 | 1 | m
2.9 | KNNR 5/713/1 | Układanie kabli w rurach, pustakach lub kanałach zamkniętych, kabel 5x4mm2 | 6 | 1 | m
2.1 | KNR 508/404/1 | Montaż skrzynek i rozdzielnic skrzynkowych wraz z konstrukcją, zabetonowanie w gotowych otworach, skrzynka nadyntk S24 | 1 | 1 | szt
2.11 | KNR 518/704/1 | Przekaźniki montowane w obudowach lub skrzynkach 4 stykowe - wyłącznik różnicowo-prądowy (R= 0,955, M= 1,000, S= 1,000) | 1 | 1 | szt
2.12 | KNR 518/704/1 | Przekaźniki montowane w obudowach lub skrzynkach 4 stykowe - wyłącznik nadmiarowo-prądowy S-191 (R= 0,955, M= 1,000, S= 1,000) | 11 | 1 | szt
2.13 | KNR 518/704/1 | Przekaźniki montowane w obudowach lub skrzynkach 4 stykowe - ogranicznik przepięć klasy B (R= 0,955, M= 1,000, S= 1,000) | 4 | 1 | szt
2.14 | KNR 518/704/1 | Przekaźniki montowane w obudowach lub skrzynkach 4 stykowe - wyłącznik FR 100A (R= 0,955, M= 1,000, S= 1,000) | 1 | 1 | szt
2.15 | KNNR 5/408/2 | Dodatkowe wyposażenie rozdzielnic modułowych, listwa przyłączowa (zaciskowa) | 2 | 1 | szt
2.16 | KNNR 5/1303/2 | Pomiar rezystancji izolacji instalacji elektrycznej, obwód 1-fazowy, pomiar każdy następny | 11 | 1 | pomiar